## Sheet1
ТЕХНИЧЕСКО ПРЕДЛОЖЕНИЕ
№ | Модел, производител | Година на производство | Производител | предполагаем остатъчен ресурс, % | Бр. | Предложение на участника
1 | Комплект употребявана рентгенова тръба, еквивалентна на рентгенова тръба тип MX 150 RELOUD CASING ASM за ангиографска уредба GE - Innova 2000, с предполагаем остатъчен ресурс минимум 60% Технически характеристики: Топлинен капацитет на анода 1,9 MHU(1430 kJ) Топлоотдаване на анода 400 kHU/min (4960 W) Диаметър на анода 140 mm Максимална скорост на въртене на анода 10 800 об/мин Фокуси размери 0.3 mm; 0.6 mm; 1.2 mm Максимална мощност при различните фокуси 16 kW; 47 kW; 115 kW Топлинен капаците на хаубе 3,1 MHU (2300 kJ) Топлоотдаване на хаубе 140 kHU/min (1700W) Максимално работно високо напрежение 125 kV |  |  |  | 1бр