## Приложение №4
ЦЕНОВО ПРЕДЛОЖЕНИЕ |  |  |  | Приложение № 4
МАШИНИ И СЪОРЪЖЕНИЯ
№ | наименование и модел | местонахождение | район на обслужване | бр.
1 | 2 | 3 | 4 | 5
1. | Климатични камери:
1.1 | KWHC4000ZA - 3500m³/h | бл.3, ет.4 | Операционни бл.3, ет.4 | 3
1.2 | AHU-1 - нагнетателна и смукателна 2000m³/h | бл.3А, ет. -2 | бл.3А – южни стаи, ет.-1, 0, 1 и 2 | 2
- охладителни пити - 15 kW
- отоплителни пити - 20 kW
- отоплителни пити - 11,6 kw
- охладителни пити - 6 kW
1.3 | AHU-2 - нагнетателна и смукателна 2400m³/h | бл.3А, ет. -2 | бл.3А, ет.3, реанимация, зала 1 | 2
- охладителни пити - 17 kW
- отоплителни пити - 25 kW
- отоплителни пити - 12 kW
- охладителни пити - 8 kW
1.4 | AHU-3 - нагнетателна и смукателна 2400m³/h | бл.3А, ет. -2 | бл.3А, ет.3, реанимация, зала 2 | 2
- охладителни пити - 17 kW
- отоплителни пити - 25 kW
- отоплителни пити - 12 kW
- охладителни пити - 8 kW
1.5 | AHU-4 - нагнетателна и смукателна 2400m³/h | бл.3А, ет. -2 | бл.3А, ет.3, реанимация, зали 3 и 4 | 2
- охладителни пити - 17 kW
- отоплителни пити - 25 kW
- отоплителни пити - 11 kW
- охладителни пити - 8 kW
1.6 | AHU-5 - нагнетателна и смукателна 1000m³/h | бл.3А, ет. -2 | бл.3А, ет.3, реанимация, северни стаи и коридор | 2
- охладителни пити - 7 kW
- отоплителни пити - 11 kW
- отоплителни пити - 7 kW
- охладителни пити - 4 kW
1.7 | AHU-6 - нагнетателна 900m³/h | бл.3А, ет. -2 | бл.3А, ет.3, северни стаи, ет.-1, 0, 1 и 2 | 1
1.8 | Климатична камера AHU-7 - нагнетателна и смукателна 3500m³/h | бл.1, ет. - 2 | Шокова зала бл.1, ет. -1 | 2
1.9 | Климатична камера AHU-8 - нагнетателна и смукателна 2000m³/h | бл.1, ет. - 2 | Клинична лаборатория | 2
1.10 | Климатична камера AHU-9 - нагнетателна и смукателна 3500m³/h | бл.2, ет.2, бл.3, ет.3 | Ангеограф бл.2, ет.2 | 2
1.11 | КЦ1 вътрешен монтаж 1100х1550х4510 мм | ЦТХ | Гараж | 1
- Нагнетателен блок – 2,2 KW,
Qот=24 KW, Qохл=18 KW, V=3600m3/h, Hсв=350Pa
- Смукстелен блок – 1.5 KW, V=3600m3/h, Hсв=350Pa
1.12 | КЦ2 вътрешен монтаж 800х1550х5100 мм | ЦТХ | Гараж | 1
- Нагнетателен блок – 2.2 KW,
Qот=23 KW, Qохл=15 KW, V=3000m3/h, Hсв=350Pa
- Смукстелен блок – 1.5 KW, V=3000m3/h, Hсв=350Pa
1.13 | КЦ3 вътрешен монтаж 800х1550х4910 мм | ЦТХ | Гараж | 1
- Нагнетателен блок – 2,2 KW
Qот=23 KW, Qохл=15 KW, V=3000m3/h, Hсв=350Pa
1.14 | Климатична камера AHU-1 | Преустр. на кухненески блок | Абонатна сутерен | 1
НВ-1 9,83 KW, 380V, Qot=280 KW,
Qox=172 KW, Vн=16000 m3/h
CB-1 Vз= 14000 m3/h
1.15 | Рекуперативен моноблок AHU-2 | Преустр. на кухненески блок | Окачен таван коридор | 1
НВ-2 0,75 KW, Qot=7,62 KW,
Vн=600 m3/h
CB-2 Vз= 600 m3/h
1.16 | Климатична камера AHU-3 | Преустр. на кухненески блок | Покрив | 1
НВ-3 1,5 KW, 380V, Qot=46,5 KW,
Qox=27 KW, Vн=4800 m3/h
CB-3 Vз= 4600 m3/h
1.17 | Климатична камера AHU-4 | Преустр. на кухненески блок | Абонатна сутерен | 1
НВ-4 1,7 KW, 380V, Qot=8,7 KW,
Vн=3400 m3/h
CB-4 Vз= 4200 m3/h
1.18 | Рекуперативен моноблок AHU-5 | Преустр. на кухненески блок | Окачен таван кетъринг | 1
НВ-6 1,3 KW, 380V, Qot=23,35 KW,
Vн=2100 m3/h
CB-6 Vз= 23ч00 m3/h
1.19 | Климатична камера AHU-6 | Преустр. на кухненески блок | Покрив | 1
НВ-7 4,02 KW, 380V, Qot=61,6 KW,
Vн=12700 m3/h
CB-7 Vз= 12700 m3/h
1.20 | Рекуперативна климатична камера нагнетателна и смукателна 1000m³/h | Топла връзка | Топла връзка | 1
1.21 | Рекуперативна климатична камера нагнетателна и смукателна 1600m³/h | Топла връзка | Топла връзка – Зона Посетители | 1
1.22 | Рекуперативна климатична камера нагнетателна и смукателна 1600m³/h | Топла връзка | Топла връзка – Архив | 1
1.23 | Рекуперативна климатична камера СР 1000 - нагнетателна и смукателна 800m³/h | блок 3, ет.2 | блок 3, ет.2 | 1
1.24 | Рекуперативна климатична камера СР 1000 - нагнетателна и смукателна 800m³/h | блок 3, ет.3 | блок 3, ет.3 | 1
1.25 | Климатичен шкаф с хепа филтър |  | Операционна Ангиограф | 1
1.26 | Смукателен вентилационен бокс, комплект с двойносмучещ вентилатор | ЦТХ | Гараж | 1
650х650х650 mm, 0,6 KW, 380 V
Vвх=3000 m3/h, H=400 Pa
1.27 | Смукателен вентилационен бокс, комплект с двойносмучещ вентилатор | ЦТХ | Покрив | 1
700х700х700 mm, 1,1 KW, 380 V
Vвх=2000 m3/h, H=250 Pa
1.28 | КЦ5 вътрешен монтаж 1100х1550х6000мм, | ЦТХ | Покрив | 1
3.5KW
- Нагнетателен блок – Qот=35 KW,
Qохл=22 KW, V=5000m3/h, Hсв=300Pa
- Смукстелен блок - V=5000m3/h,
Hсв=300Pa
1.29 | Вентилационна камера V=1000 m3/h и Рсв.=700 Ра, хигиенно изпълнение с "plug" вентилатор, директно куплиран ел. двигател за честотно регулиране на оборотите и щуцери за измерване дебита на въздуха | бл.3, ет.-2 | НВ-2 Родилен сектор | 1
1.30 | Вентилационна камера V=1800 m3/h и Рсв.=700 Ра, хигиенно изпълнение с "plug" вентилатор, директно куплиран ел. двигател за честотно регулиране на оборотите и щуцери за измерване дебита на въздуха | бл.3, ет. -2 | НВ-4 Неонатология | 1
1.31 | Вентилационна камера V=2800 m3/h и Рсв.=700 Ра, хигиенно изпълнение с "plug" вентилатор, директно куплиран ел. двигател за честотно регулиране на оборотите и щуцери за измерване дебита на въздуха | бл.3, ет. -2 | НВ-5 Нова операционна – Родилен сектор | 1
1.32 | Рекуперативна климатична камера СР 1000 - нагнетателна и смукателна 800m³/h | блок 3, ет.1 | блок 3, ет.1 | 1
1.33 | Рекуперативна климатична камера СР 1000 - нагнетателна и смукателна 800m³/h | блок 3, ет.0 | блок 3, ет.0 | 1
1.34 | Климатична нагнетателна вентилационна камера с дебит 2800 м3/ч нагнетателна вентилация и 2200 м3/ч смукателна вентилация в разглобен вид, вкл. вентилаторни секции, филтърни секции, охладителна/ отоплителна секция и рекуператорна секция меки връзки между камера и въздуховоди. | блок 1, ет 2 | Очна клиника – операционна | 1
1.35 | Енерговъзтановяващ блок, за канален монтаж, дебит V нагн./Vсмук. = 1000 /1000 м3/ч, напор 150 Ра, | блок 1, ет 2 | Очна клиника – коридор | 1
1.36 | Вентилационна камера L=3600m3/h - състояща се от:-входяща секция с ПЖР -секция филтърна -2x секция вентилаторна 500Ра с честотен регулатор на оборотите | бл.2 подпокривно | бл.2 ет.0,1,2 – Фоайе – Зали | 1
2. | Покривни климатични централи Roof Top
2.1 | Покривен климатизатор Rooftop, WSD/WSH090 Daikin | блок 2, ет.5 | бл.2, ет.4, Аула | 1
2.2 | Покривна климатична централа DAIKIN модел UATYP180AMY1 | ЦТХ | Покрив | 2
3. | Водоохлаждащ агрегат – Chiller
3.1 | EUWY Daikin | блок 3, ет.4 | бл. 2, ет. -1,0,1,2,3 и 4 | 5
3.2 | EWWP /"вода-вода"/ | блок 3А, ет.-2 | бл. 3А, ет. 3 | 1
3.3 | Термопомпен агрегат за външен монтаж | ЦТХ | Покрив | 1
3400х2300х2100 мм, 80KW, 380 V
Qот=190 KW, Qохл=180 KW
3.4 | Термопомпен агрегат за външен монтаж | ЦТХ | Покрив | 2
2580х734х1541 мм, 23KW, 380 V
Qот=54 KW, Qохл=50 KW
3.5 | Термопомпен агрегат 100W | ЦТХ |  | 1
Qот=5,86 KW, Qохл=5,28 KW
3.6 | Водоохлаждащ агрегат – MAXA | Топла връзка | Топла връзка | 1
3.7 | Водоохлаждащ агрегат СН-1 57 KW, 380V | Преустр. на кухненески блок | Покрив | 1
Qох=200 KW
3.8 | Инверторен термопомпен агарегат MAXA, ИталияQc=40 kW - циркулационна помпа с нисък напор - нискошумово управление - дистанционен панел за контрол и управление - работа в режим отопление до -25°С външна темп. | Покрив топла връзка | Бл.3 ет 0 | 1
3.9 | Водохлаждащ агрегат DAIKIN модел EWYQ-BAWP- 025 | Покрив бл.1 | бл1.ет2. - Очна клиника – операционна | 1
4. | Хидравлични модули
4.1 | EHMC- Daikin | блок 1 и блок 2, ет. -2 | Шокова зала и лаборатория | 4
4.2 | EHMC- Daikin | бл.2, ет.2 | Ангеограф, бл.2, ет.2 | 1
4.3 | EWLP065KHWIN- Daikin | блок 3А, ет. -2 | бл. 3 А, ет. 3 | 1
4.3 | Хидравличен модул, комплект с помпа и разширителен съд, буферен резервоар и предпазен клапан | ЦТХ | Покрив | 2
635х688х1284 мм, 0,50 KW
5. | VRV - външни тела
5.1 | RXYQ- Daikin | Покрива на бл.3А | бл.3А, ет.4 –реанимация и бл.3, ет.4 –дир.кабинет | 5
5.2 | RXYQ- Daikin | бл.2, ет.4 | Санпропусник бл.2, ет.4 | 1
5.3 | RXYQ- Daikin | Покрива над стара топла връзка | Топла връзка пред блок 3 и бл.3А | 1
5.4 | RXYQ- Daikin | бл. 4 | Кабинети, бл. 4, стоматология | 3
5.5 | RXYQ- Daikin | Покрива на учебния център | Учебен център | 2
5.6 | AJH144LALH – Genaral -Fujitsu | Покрива на бл.3А | бл.3 ет.2 | 1
5.7 | AJH144LALH – Genaral -Fujitsu | Покрива на бл.3А | бл.3 ет.3 | 1
5.8 | FUJITSU GENERAL, модел AJHA162LALH | Покрива на бл.3А | бл.3А, ет.1, ет.0 | 2
5.9 | FUJITSU GENERAL, модел AJHA108GALH | Покрива на бл.3А | бл.3А, ет. 4 Реанимация | 1
5.10 | FUJITSU GENERAL, модел AJHA90LALH | Бл.1 ет 2 | бл.1, ет. 2 Очна клиника | 1
5.11 | FUJITSU GENERAL, модел AJHA90LALH | Асансьорна шахта бл. 3 | Бл.2, фоайета ет. 0, ет.1, ет. 2 | 3
6. | VRV – вътрешни тела
6.1 | FXSQ - Daikin | бл.2, ет.- 1 | Ядрено-магнитен резонанс, бл.2, ет.- 2 | 1
6.2 | FXLQ- Daikin | бл.2, ет. -1 | Ядрено-магнитен резонанс – бл.2, ет. -1 | 3
6.3 | FXAQ-Daikin | бл.3, ет.4 | Северни стаи бл.3, ет.4 срещу операционните | 21
6.4 | FXAQ- Daikin | бл.3, ет. -1 | Топла връзка /нова/ | 11
6.5 | FXAQ- Daikin | бл.3А | бл.3А ет. -1, 0, 1, 2 | 36
6.6 | FXFQ- Daikin | бл.3А | бл.3А ет. -1, 0, 1, 2 | 4
6.7 | FXLQ- Daikin | бл.4, ет. -1 | кабинети | 6
6.8 | FXLQ- Daikin | бл.4, ет. 0 | кабинети | 6
6.9 | FXLQ- Daikin | бл.4, ет. 1 | кабинети | 6
6.10 | FXLQ- Daikin | бл.4, ет. 2 | кабинети | 6
6.11 | FXFQ- Daikin | Учебен център | Зала за патоанатомия,ет.2 | 6
6.12 | FXDQ- Daikin | Учебен център | Учебни зали, ет.2 | 2
6.13 | ARXD09LALTH | бл.3 ет.2 | бл.3 ет.2 | 20
6.14 | ARXD09LALTH | бл.3 ет.3 | бл.3 ет.3 | 19
6.15 | ARXD12LALTH | бл.3 ет.2 | бл.3 ет.2 | 2
6.16 | ARXD12LALTH | бл.3 ет.2 | бл.3 ет.2 | 2
6.17 | ARXD09LALTH | бл.3 ет.1 | бл.3 ет.1 | 20
6.18 | ARXD12LALTH | бл.3 ет.1 | бл.3 ет.1 | 2
6.19 | ARXD09LALTH | бл.3 ет.0 | бл.3 ет.0 | 20
6.20 | ARXD12LALTH | бл.3 ет.0 | бл.3 ет.0 | 2
6.21 | ARXD18LALTH | бл.3 ет.0 | бл.3 ет.0 | 3
6.22 | ARXD09LALTH | бл.1 ет.2 | Очна клиника | 7
6.23 | ARXD30LALTH | бл.1 ет.2 | Очна клиника - коридор | 1
6.24 | ARXA30LALTH | бл.2 ет.0,1,2 | Фоайе – зали | 3
6.25 | ASHA12LALTH | бл.2 ет.0,1,2 | Фоайе | 3
6.26 | ASHA14LALTH | бл.2 ет.0,1,2 | Фоайе | 3
6.27 | ASHA18LALTH | бл.2 ет.0,1,2 | Фоайе | 6
6.28 | ASHA09LALTH | бл.3 ет4 | Реанимация | 1
6.29 | ASHA14LALTH | бл.3 ет4 | Реанимация | 2
6.30 | ARXD14LALTH | бл.3 ет4 | Реанимация | 5
7. | Вентилаторни конвектори
7.1 | Daikin 925х225х560 мм, Qохл= 1450 kw, Qот= 3000 kw, Vвх= 330 m3/h | ЦТХ | Партер К=0,00 | 5
7.2 | Daikin 1295х225х560 мм, Qохл= 2550 kw, Qот= 5500 kw, Vвх= 615 m3/h | ЦТХ | Партер К=0,00 | 12
7.3 | Daikin 1480х225х560 мм, Qохл= 2950 kw, Qот= 6600 kw, Vвх= 750 m3/h | ЦТХ | Партер К=0,00 | 4
7.4 | Daikin 1295х225х660 мм, Qохл= 3850 kw, Qот= 8500 kw, Vвх= 875 m3/h | ЦТХ | Партер К=0,00 | 3
7.5 | Daikin 925х225х560 мм, Qохл= 1450 kw, Qот= 3000 kw, Vвх= 330 m3/h | ЦТХ | Етаж1 К=3,85 | 5
7.6 | Daikin 1100х225х560 мм, Qохл= 1950 kw, Qот= 4200 kw, Vвх= 470 m3/h | ЦТХ | Етаж1 К=3,85 | 10
7.7 | Daikin 1295х225х560 мм, Qохл= 2550 kw, Qот= 5500 kw, Vвх= 615 m3/h | ЦТХ | Етаж1 К=3,85 | 2
7.8 | Daikin 1480х225х560 мм, Qохл= 2950 kw, Qот= 6600 kw, Vвх= 750 m3/h | ЦТХ | Етаж1 К=3,85 | 6
7.9 | Daikin 1295х225х660 мм, Qохл= 3850 kw, Qот= 8500 kw, Vвх= 875 m3/h | ЦТХ | Етаж1 К=3,85 | 1
7.10 | Daikin 925х225х560 мм, Qохл= 1450 kw, Qот= 3000 kw, Vвх= 330 m3/h | ЦТХ | Етаж2 К=7,70 | 3
7.11 | Daikin 1100х225х560 мм, Qохл= 1950 kw, Qот= 4200 kw, Vвх= 470 m3/h | ЦТХ | Етаж2 К=7,70 | 17
7.12 | Daikin 1480х225х560 мм, Qохл= 2950 kw, Qот= 6600 kw, Vвх= 750 m3/h | ЦТХ | Етаж2 К=7,70 | 5
7.13 | Daikin 1295х225х660 мм, Qохл= 3850 kw, Qот= 8500 kw, Vвх= 875 m3/h | ЦТХ | Етаж2 К=7,70 | 1
7.14 | Daikin 740х225х560 мм, Qохл= 1100 kw, Qот= 2000 kw, Vвх= 215 m3/h | ЦТХ | Етаж2 К=7,70 | 2
7.15 | FWV Daikin | бл.1 и бл.2 , ет. -1 | бл.1 и бл.2 , ет. -1 (болнична аптека, коридори шокова зала, клинична лаборатория) | 15
7.16 | FWV Daikin | бл.1 и бл.2 , ет.0 | бл.1 и бл.2 , ет.0 (коридори, детско отделение, бърза помощ) | 24
7.17 | FWV Daikin | бл.1 и бл.2 , ет.1 | бл.1 и бл.2 , ет.1 (болнични стаи и коридори) | 21
7.18 | FWV Daikin | бл.1 и бл.2 , ет.2 | бл.1 и бл.2 , ет.2 (болнични стаи и коридори) | 20
7.19 | SLI 1000 – Olimpia | Топла връзка | Топла връзка | 11
7.20 | Daikin FWT03B, Qохл= 2,78 kw, Qот= 3.75kw | ЦТХ | Етаж1 К=3,85 | 6
7.21 | Daikin FWT03B, Qохл= 2,78 kw, Qот= 3.75kw | ЦТХ | Етаж2 К=7,70 | 1
8. | Канални климатизатори
8.1 | FDXS60- Daikin | блок 1, ет. -1 | блок 1, ет. 1 (операционна) | 1
8.2 | FDY125- Daikin | блок 2, ет. -1 | блок 2, ет. 1 (рентген) | 1
8.3 | FDY125- Daikin | Стопанска сграда | Стерилизация | 1
8.4 | FDMP71- Daikin | Стопанска сграда | Стерилизация | 1
8.5 | Midea MCC-36HRDN1- климатизатор тип касета | Стопанска сграда | Помещение за съхраняване на трупове | 1
9. | Сплит ситеми
9.1 | FTXS35/RXS35- Daikin | бл.3, ет. -1 | Високо напрежение, телефонна централа | 5
9.2 | FTXS35/RXS35- Daikin | бл. 2, ет. 0 | Сървърно | 2
9.3 | FTXS35/RXS35- Daikin | бл. 2, ет. 1 | Сървърно | 2
9.4 | FTXS71/RXS71- Daikin | бл.3, ет. 5 | Сървърно | 2
9.5 | FTXS35/RXS35- Daikin | Стопанска сграда | Стерилизация | 2
9.6 | FTXS60/RXS60- Daikin | бл.4, ет. -1 | Барокамера - поликлиника | 1
9.7 | FTXS71/RXS71- Daikin | бл.2, ет. 2 | Ангеографска апаратура бл.2, ет. 2 | 2
9.8 | FVXS35/RXS35- Daikin | бл.3, ет. -1 | Хемодиализа бл.2, бл.3, ет. -1 | 2
9.9 | FTXS35/RXS35- Daikin | блок 2, блок 3, ет.3 | блок 2, блок 3, ет.3 (операционни и стара реанимация) | 12
9.10 | FTXS35/RXS35- Daikin | блок 4, ет.2 | блок 4, ет.2, първо вътрешно отделение | 2
9.11 | FTX35/RX35- Daikin | Покрива на бл.3А | бл.3, UPS | 1
9.12 | FTXS/RXS- Daikin | Учебен център | Кабинети, ет.2 | 10
9.13 | LG LS-L126HL | СОК | ЛГК | 1
9.14 | Carrier 42N0V0256 M X Power | СОК | Физиотерапия | 1
9.15 | Carrier 38XPS100H7 | СОК | ВИП фоайе | 1
9.16 | Fujitsu ASY 12 USB/AOY 12 UGB | СОК | Кабинет 1 и 2 | 2
9.17 | Tran MWW506GMDRA1 | СОК | Кабинет 3 и 4 | 2
9.18 | Carrier 42N0V0256 M X Power | СОК | Кабинет 5 | 1
9.19 | Tran MWW512GMDRA1 | СОК | Кабинет 6 | 1
9.20 | LG LS-L126HL | СОК | К-т Thalion | 1
9.21 | Midea MFK48AR | СОК | Бар фоайе | 1
9.22 | Hundai HSH098BE | СОК | Финансов отдел | 1
9.23 | Hundai HSH098BE | СОК | К-т „Директор” | 1
9.24 | Tran MWW506GMDRA1 | СОК | Технически сътрудник | 1
9.25 | Carrier 42N0V0256 M X Power | СОК | Фитнес зала | 1
9.26 | Carrier 42N0V0256 M X Power | СОК | Фитнес зала | 1
9.27 | Toshiba RAV-SM566KRT-E сплит система, Qохл=1,2-5,6 kw, Qот=1,2-5,6 kw | ЦТХ | Етаж2 К=7,70 | 1
9.28 | Toshiba RAV-SM806KRT-E сплит система, Qохл=1,2-8 kw, Qот=10 kw | ЦТХ | Етаж2 К=7,70 | 1
9.29 | MSR12HRDN1 – Midea | Преустр. на кухненески блок | Сървърно | 1
9.30 | MSR12HRDN1 – Midea | Преустр. на кухненески блок | Сървърно | 1
9.31 | AOHG18LA – General Fujitsu | Покрива на бл.3А | бл.3 ет.2 Сървърно | 1
9.32 | AOHG14LA – General Fujitsu | Покрива на бл.3А | бл.3 ет.3 Сървърно | 1
9.33 | AOHG14LA – General Fujitsu |  | Операционна Ангиограф | 1
9.34 | FVQ71C – Daikin Колонен климатизтор | Централно фоайе | Централно фоайе | 2
9.35 | FTXS25K – Daikin |  | Сървърно | 1
9.36 | FTXS35K – Daikin |  | Кабинет | 1
9.37 | Daikin FTXS71G | бл.2 ет.2 | Ангиограф | 1
9.38 | General – Fujitsu AUHG12LVLB | бл.1 ет.2 | Очна клиника – Сървърно | 1
9.39 | Daikin FCQG50F | бл. 3, ет. 4 | Реанимация – коридор | 2
9.40 | General – Fujitsu ASHG14LMCA | Учебен център | Лаборатория Тъкънна подготовка | 1
9.41 | General – Fujitsu ASHG14LMCA | бл.3 ет.1 | Сървърно | 1
10. | Вентилатори
10.1 | TD-2000 m³/h | блок 3А, ет. -2 | бл. 3 А, ет. 3 (за коридорите) | 1
10.2 | TD-2000 m³/h | блок 2, ет.5 | бл.2, ет.4, Аула | 2
10.3 | Вентилатори, изхвърлящ и | бл.2, ет.2 | бл.2, ет.2, Ангеограф | 2
10.4 | Центробежен вентилатор за канален монтаж 100 W | ЦТХ | Гараж | 2
10.5 | Vвх=360-420 m3/h, H=190-150 Pa
10.6 | Осов вентилатор за стенен монтаж, влагозащитен с автоматични жалузи 20W | ЦТХ | Гараж | 3
10.7 | Vвх=60 m3/h (Ф100 mm)
10.8 | Осов вентилатор за стенен монтаж, влагозащитен с автоматични жалузи 20W | ЦТХ | Партер К=0,00 | 3
10.9 | Vвх=60 m3/h (Ф100 mm)
10.10 | Центробежен вентилатор за канален монтаж 100 W, 222хФ344 mm (Ф160) | ЦТХ | Партер К=0,00 | 2
10.11 | Vвх=300 m3/h, H=200 Pa
10.12 | Осов вентилатор за стенен монтаж 50W | ЦТХ | Партер К=0,00 | 1
10.13 | Vвх=300 m3/h (Ф160 mm)
10.14 | Осов вентилатор за стенен монтаж, влагозащитен с автоматични жалузи 20W | ЦТХ | Етаж1 К=3,85 | 3
10.15 | Vвх=60 m3/h (Ф100 mm)
10.16 | Осов вентилатор за стенен монтаж, влагозащитен с автоматични жалузи 30W | ЦТХ | Етаж1 К=3,85 | 2
10.17 | Vвх=100 m3/h (Ф125 mm)
10.18 | Осов вентилатор за стенен монтаж, влагозащитен с автоматични жалузи 35W | ЦТХ | Етаж1 К=3,85 | 2
10.19 | Vвх=150 m3/h (Ф125 mm)
10.20 | Центробежен вентилатор за канален монтаж 100 W, 222хФ344 mm (Ф160) | ЦТХ | Етаж1 К=3,85 | 2
10.21 | Vвх=360 m3/h, H=190 Pa
10.22 | Осов вентилатор за стенен монтаж, влагозащитен с автоматични жалузи 20W | ЦТХ | Етаж2 К=7,70 | 2
10.23 | Vвх=60 m3/h (Ф100 mm)
10.24 | Центробежен вентилатор за канален монтаж 75 W, 180хФ272 mm (Ф160) | ЦТХ | Етаж2 К=7,70 | 2
10.25 | Vвх=220-250 m3/h, H=160-150 Pa
10.26 | Канален вентилатор FAN-1 4.5 KW, 380 V | Преустр. на кухненески блок | Покрив | 1
10.27 | CB-5 V=1000 m3/h
10.28 | Битови вентилатори 0.5 KW, 220 V Vз= 400 m3/h | Преустр. на кухненески блок | WC | 4
10.29 | Битови вентилатори 0.02 KW, 220 V Vз= 90 m3/h | блок 3, ет.2 | блок 3, ет.2 | 16
10.30 | Битови вентилатори 0.02 KW, 220 V Vз= 90 m3/h | блок 3, ет.3 | блок 3, ет.3 | 15
10.31 | Нискошумов вентилатор канален L=900m3/h, H=200Ра, | блок 3, ет. 0 | СВ-2 Родилен сектор | 1
10.32 | Канален вентилатор Lсм=300m3/h; H=200Pa; Nел=85W; 220V; | блок 3, ет. 0 | СВ-3 Асистирана репродукция | 1
10.33 | Центробежен вентилатор канален L=680 m3/h, H=240, Nел=0,18kW; 220V |  | СВ-3 неонатология | 2
II. ИНСТАЛАЦИИ, ОБСЛУЖВАЩИ МАШИНИТЕ И СЪОРЪЖЕНИЯТА НА КЛИМАТИЧНАТА ТЕХНИКА: |  |  |  | 1
1. | Бл. 3А – помещения ет. -2, -1, 0, 1, 2, 3, 4 и покрив
2. | Бл. 3 – операционни, кабинети, коридори и северни помещения ет.1, 2, 3 и 4
3. | Бл. 2 – помещения Санпропусник ет.4
4. | Преустройство и модернизация на стопанска сграда – кухненски блок – сутерен и партер К=0,00
5. | Център по трансфузионна хематология
6. | Бл. 2 – помещения ет. -2, -1, 0, 1, 2, 3 и 4 (Аула)
7. | Бл. 3 – помещения операционни ет. 3
8. | Бл. 4 – помещения ет. -1, 0, 1 и 2
9. | Стопанска сгрaда – помещения за стерилизация
10. | Учебен център (кухненски блок) – помещения ет.2 и покрив
Mесечна абонаментна стойност за поддържането на климатичната техника в Университетска болница „Лозенец“ без ДДС:
| Mесечна абонаментна стойност за поддържането на климатичната техника в Университетска болница „Лозенец“ с ДДС: |  | 0
| Стойност на годишния абонамент за изпълнение на обществената поръчка без ДДС: |  | 0
| Стойност на годишния абонамент за изпълнение на обществената поръчка с ДДС: |  | 0
| Цена на 5-годишния абонамент за изпълнение на обществената поръчка без ДДС: |  | 0
| Цена на 5-годишния абонамент за изпълнение на обществената поръчка с ДДС: |  | 0
| Обща цена на консумативи и резервни части без ДДС: |  | 1400000
| Обща цена на консумативи и резервни части с ДДС: |  | 1680000
Обхватът и основните параметри на обществената поръчка с предмет: “Абонаментно поддържане на климатичната техника в Университетска болница „Лозенец” с доставка на консумативи и резервни части” включва ежемесечно абонаментно сервизно поддържане и доставка на консумативи, както и резервни части за смяна на дефектиралите по писмени заявки на Възложителя (при необходимост).
Изисквания към изпълнението на предмета на обществена поръчка:
1. | Осигуряване на постоянно присъствие в рамките на работния ден на компетентен специалист за ежедневна проверка на машините, съоръженията и инсталациите в гаранционен и извънгаранционен срок за осигуряване на нормалната им работа.
2. | Уведомяване на Възложителя за появили се дефекти и неизправности по климатична техника в гаранционен срок.
3. | Заявяване и доставяне на консумативите, осигуряващи нормална работа на климатичната техника.
4. | Заявяване и осигуряване по спешност на резервни части за смяна на дефектиралите / в извън гаранционен срок/ след полученото одобрение на Възложителя.
5. | Извършване на смяната на дефектиралите резервни части в присъствието на представител на Възложителя.
ЗАБЕЛЕЖКИ:
* Доставка на необходимите консумативи и резервни части се заплаща по доставни цени /доказва се с копие от доставна фактура/.
** Сумата за доставка на консумативите, осигуряващи нормална работа на климатичната техника, се формира като разлика от общата стойност на поръчката, до 1 400 000 лв. без ДДС , намалена със сумата, оферирана от Участника за абонаментно сервизно поддържане за целият срок на договора.
*** В предложенията на участниците, цената на абонаментното сервизно поддържане за целият срок на договора, трябва да не надвишава 53.57 % от прогнозната стойност 1 400 000 без ДДС .
**** доставените резервни части трябва да са придружени с гаранционни карти.