## Sheet1
ПРИЛОЖЕНИЕ 2
ТЕХНИЧЕСКО ПРЕДЛОЖЕНИЕ
А. СПЕСИФИКАЦИЯ НА МАШИНИ И СЪОРЪЖЕНИЯ
№ по ред | наименование и модел | местонахождение | район на обслужване | бр. | съгласие
1 | 2 | 3 | 4 | 5 | 6
І. МАШИНИ И СЪОРЪЖЕНИЯ ИЗВЪН ГАРАНЦИОНЕН СРОК
1. | Климатични камери:
1.1 | KWHC4000ZA - 3500m³/h | бл.3, ет.4 | Операционни бл.3, ет.4 | 3
1.2 | AHU-1 - нагнетателна и смукателна 2000m³/h | бл.3А, ет. -2 | бл.3А – южни стаи, ет.-1, 0, 1 и 2 | 2
- охладителни пити - 15 kW
- отоплителни пити - 20 kW
- отоплителни пити - 11,6 kw
- охладителни пити - 6 kW
1.3 | AHU-2 - нагнетателна и смукателна 2400m³/h | бл.3А, ет. -2 | бл.3А, ет.3, реанимация, зала 1 | 2
- охладителни пити - 17 kW
- отоплителни пити - 25 kW
- отоплителни пити - 12 kW
- охладителни пити - 8 kW
1.4 | AHU-3 - нагнетателна и смукателна 2400m³/h | бл.3А, ет. -2 | бл.3А, ет.3, реанимация, зала 2 | 2
- охладителни пити - 17 kW
- отоплителни пити - 25 kW
- отоплителни пити - 12 kW
- охладителни пити - 8 kW
1.5 | AHU-4 - нагнетателна и смукателна 2400m³/h | бл.3А, ет. -2 | бл.3А, ет.3, реанимация, зали 3 и 4 | 2
- охладителни пити - 17 kW
- отоплителни пити - 25 kW
- отоплителни пити - 11 kW
- охладителни пити - 8 kW
1.6 | AHU-5 - нагнетателна и смукателна 1000m³/h | бл.3А, ет. -2 | бл.3А, ет.3, реанимация, северни стаи и коридор | 2
- охладителни пити - 7 kW
- отоплителни пити - 11 kW
- отоплителни пити - 7 kW
- охладителни пити - 4 kW
1.7 | AHU-6 - нагнетателна 900m³/h | бл.3А, ет. -2 | бл.3А, ет.3, северни стаи, ет.-1, 0, 1 и 2 | 1
2. | Климатична камера AHU-7 - нагнетателна и смукателна 3500m³/h | бл.1, ет. - 2 | Шокова зала бл.1, ет. -1 | 2
3. | Климатична камера AHU-8 - нагнетателна и смукателна 2000m³/h | бл.1, ет. - 2 | Клинична лаборатория | 2
4. | Климатична камера AHU-9 - нагнетателна и смукателна 3500m³/h | бл.2, ет.2, | Ангеограф бл.2, ет.2 | 2
бл.3, ет.3
5. | VRV - вътрешни тела
5.1 | FXSQ - Daikin | бл.2, ет.- 1 | Ядрено-магнитен резонанс, бл.2, ет.- 2 | 1
5.2 | FXLQ- Daikin | бл.2, ет. -1 | Ядрено-магнитен резонанс – бл.2, ет. -1 | 3
5.3 | FXAQ-Daikin | бл.3, ет.4 | Северни стаи бл.3, ет.4 срещу операционните | 21
5.4 | FXAQ- Daikin | бл.3, ет. -1 | Топла връзка /нова/ | 11
5.5 | FXAQ- Daikin | бл.3А | бл.3А ет. -1, 0, 1, 2 | 36
5.6 | FXFQ- Daikin | бл.3А | бл.3А ет. -1, 0, 1, 2 | 4
5.7 | FXLQ- Daikin | бл.4, ет. -1 | кабинети | 6
5.8 | FXLQ- Daikin | бл.4, ет. 0 | кабинети | 6
5.9 | FXLQ- Daikin | бл.4, ет. 1 | кабинети | 6
5.10 | FXLQ- Daikin | бл.4, ет. 2 | кабинети | 6
5.11 | FXFQ- Daikin | Учебен център | Зала за патоанатомия,ет.2 | 6
5.12 | FXDQ- Daikin | Учебен център | Учебни зали, ет.2 | 2
6. | VRV - външни тела
6.1 | RXYQ- Daikin | Покрива на бл.3А | бл.3А, ет.4 –реанимация и бл.3, ет.4 –дир.кабинет | 5
6.2 | RXYQ- Daikin | бл.2, ет.4 | Санпропусник бл.2, ет.4 | 1
6.3 | RXYQ- Daikin | Покрива над стара топла връзка | Топла връзка пред блок 3 и бл.3А | 1
6.4 | RXYQ- Daikin | бл. 4 | Кабинети, бл. 4, стоматология | 3
6.5 | RXYQ- Daikin | Покрива на учебния център | Учебен център | 1
7. | Сплит ситеми
7.1 | FTXS35/RXS35- Daikin | бл.3, ет. -1 | Високо напрежение, телефонна централа | 5
7.2 | FTXS35/RXS35- Daikin | бл. 2, ет. 0 | Сървърно | 2
7.3 | FTXS35/RXS35- Daikin | бл. 2, ет. 1 | Сървърно | 2
7.4 | FTXS71/RXS71- Daikin | бл.3, ет. 5 | Сървърно | 2
7.5 | FTXS35/RXS35- Daikin | Стопанска сграда | Стерилизация | 2
7.6 | FTXS60/RXS60- Daikin | бл.4, ет. -1 | Барокамера - поликлиника | 1
7.7 | FTXS71/RXS71- Daikin | бл.2, ет. 2 | Ангеографска апаратура бл.2, ет. 2 | 2
7.8 | FVXS35/RXS35- Daikin | бл.3, ет. -1 | Хемодиализа бл.2, бл.3, ет. -1 | 2
7.9 | FTXS35/RXS35- Daikin | блок 2, блок 3, ет.3 | блок 2, блок 3, ет.3 (операционни и стара реанимация) | 12
7.10 | FTXS35/RXS35- Daikin | блок 4, ет.2 | блок 4, ет.2, първо вътрешно отделение | 2
7.11 | FTX35/RX35- Daikin | Покрива на бл.3А | бл.3, UPS | 1
7.12 | FTXS/RXS- Daikin | Учебен център | Кабинети, ет.2 | 10
8. | Канални климатизатори
8.1 | FDXS60- Daikin | блок 1, ет. -1 | блок 1, ет. 1 (операционна) | 1
8.2 | FDY125- Daikin | блок 2, ет. -1 | блок 2, ет. 1 (рентген) | 1
8.3 | FDY125- Daikin | Стопанска сграда | Стерилизация | 1
8.4 | FDMP71- Daikin | Стопанска сграда | Стерилизация | 1
9. | Водоохлаждащ агрегат - Chiller
9.1 | EUWY Daikin | блок 3, ет.4 | бл. 2, ет. -1,0,1,2,3 и 4 | 5
9.2 | EWWP /"вода-вода"/ | блок 3А, ет.-2 | бл. 3А, ет. 3 | 1
10. | Хидравлични модули
10.1 | EHMC- Daikin | блок 1 и блок 2, ет. -2 | Шокова зала и лаборатория | 4
10.2 | EHMC- Daikin | бл.2, ет.2 | Ангеограф, бл.2, ет.2 | 1
10.3 |  | блок 3А, ет. -2 | бл. 3 А, ет. 3 | 1
11. | Вентилатори
11.1 | TD-2000 m³/h | блок 3А, ет. -2 | бл. 3 А, ет. 3 (за коридорите) | 1
11.2 | TD-2000 m³/h | блок 2, ет.5 | бл.2, ет.4, Аула | 2
11.3 | Вентилатори, изхвърлящ и | бл.2, ет.2 | бл.2, ет.2, Ангеограф | 2
12. | Вентилаторни конвектори
12.1 | FWV Daikin | бл.1 и бл.2 , ет. -1 | бл.1 и бл.2 , ет. -1 (болнична аптека, коридори шокова зала, клинична лаборатория) | 15
12.2 | FWV Daikin | бл.1 и бл.2 , ет.0 | бл.1 и бл.2 , ет.0 (коридори, детско отделение, бърза помощ) | 24
12.3 | FWV Daikin | бл.1 и бл.2 , ет.1 | бл.1 и бл.2 , ет.1 (болнични стаи и коридори) | 21
12.4 | FWV Daikin | бл.1 и бл.2 , ет.2 | бл.1 и бл.2 , ет.2 (болнични стаи и коридори) | 20
13. | Покривен климатизатор Rooftop, WSD/WSH090 Daikin | блок 2, ет.5 | бл.2, ет.4, Аула | 1
14. | Климатични камери: | ЦТХ
14.1 | КЦ1 вътрешен монтаж 1100х1550х4510 мм | ЦТХ | Гараж | 1
- Нагнетателен блок – 2,2 KW,
Qот=24 KW, Qохл=18 KW, V=3600m3/h, Hсв=350Pa
- Смукстелен блок – 1.5 KW, V=3600m3/h, Hсв=350Pa
14.2 | КЦ2 вътрешен монтаж 800х1550х5100 мм | ЦТХ | Гараж | 1
- Нагнетателен блок – 2.2 KW,
Qот=23 KW, Qохл=15 KW, V=3000m3/h, Hсв=350Pa
- Смукстелен блок – 1.5 KW, V=3000m3/h, Hсв=350Pa
14.3 | КЦ3 вътрешен монтаж 800х1550х4910 мм | ЦТХ | Гараж | 1
- Нагнетателен блок – 2,2 KW
Qот=23 KW, Qохл=15 KW, V=3000m3/h, Hсв=350Pa
- Смукстелен блок – 1,5 KW, V=2800m3/h, Hсв=350Pa
14.4 | Термопомпен агрегат за външен монтаж | ЦТХ | Покрив | 1
3400х2300х2100 мм, 80KW, 380 V
Qот=190 KW, Qохл=180 KW
14.5 | Смукателен вентилационен бокс, комплект с двойносмучещ вентилатор | ЦТХ | Покрив | 1
700х700х700 mm, 1,1 KW, 380 V
Vвх=2000 m3/h, H=250 Pa
14.6 | КЦ5 вътрешен монтаж 1100х1550х6000мм, | ЦТХ | Покрив | 1
3.5KW
- Нагнетателен блок – Qот=35 KW,
Qохл=22 KW, V=5000m3/h, Hсв=300Pa
- Смукстелен блок - V=5000m3/h,
Hсв=300Pa
14.7 | Термопомпен агрегат за външен монтаж | ЦТХ | Покрив | 2
2580х734х1541 мм, 23KW, 380 V
Qот=54 KW, Qохл=50 KW
14.8 | Термопомпен агрегат 100W | ЦТХ |  | 1
Qот=5,86 KW, Qохл=5,28 KW
14.9 | Хидравличен модул, комплект с помпа и разширителен съд, буферен резервоар и предпазен клапан | ЦТХ | Покрив | 2
635х688х1284 мм, 0,50 KW
14.10 | Смукателен вентилационен бокс, комплект с двойносмучещ вентилатор | ЦТХ | Гараж | 1
650х650х650 mm, 0,6 KW, 380 V
Vвх=3000 m3/h, H=400 Pa
14.11 | Центробежен вентилатор за канален монтаж 100 W | ЦТХ | Гараж | 2
Vвх=360-420 m3/h, H=190-150 Pa
14.12 | Осов вентилатор за стенен монтаж, влагозащитен с автоматични жалузи 20W | ЦТХ | Гараж | 3
Vвх=60 m3/h (Ф100 mm)
14.13 | Осов вентилатор за стенен монтаж, влагозащитен с автоматични жалузи 20W | ЦТХ | Партер К=0,00 | 3
Vвх=60 m3/h (Ф100 mm)
14.14 | Центробежен вентилатор за канален монтаж 100 W, 222хФ344 mm (Ф160) | ЦТХ | Партер К=0,00 | 2
Vвх=300 m3/h, H=200 Pa
14.15 | Осов вентилатор за стенен монтаж 50W | ЦТХ | Партер К=0,00 | 1
Vвх=300 m3/h (Ф160 mm)
14.16 | Осов вентилатор за стенен монтаж, влагозащитен с автоматични жалузи 20W | ЦТХ | Етаж1 К=3,85 | 3
Vвх=60 m3/h (Ф100 mm)
14.17 | Осов вентилатор за стенен монтаж, влагозащитен с автоматични жалузи 30W | ЦТХ | Етаж1 К=3,85 | 2
Vвх=100 m3/h (Ф125 mm)
14.18 | Осов вентилатор за стенен монтаж, влагозащитен с автоматични жалузи 35W | ЦТХ | Етаж1 К=3,85 | 2
Vвх=150 m3/h (Ф125 mm)
14.19 | Центробежен вентилатор за канален монтаж 100 W, 222хФ344 mm (Ф160) | ЦТХ | Етаж1 К=3,85 | 2
Vвх=360 m3/h, H=190 Pa
14.20 | Осов вентилатор за стенен монтаж, влагозащитен с автоматични жалузи 20W | ЦТХ | Етаж2 К=7,70 | 2
Vвх=60 m3/h (Ф100 mm)
14.21 | Центробежен вентилатор за канален монтаж 75 W, 180хФ272 mm (Ф160) | ЦТХ | Етаж2 К=7,70 | 2
Vвх=220-250 m3/h, H=160-150 Pa
15. | Вентилаторни конвектори | ЦТХ
15.1 | Daikin 925х225х560 мм, Qохл= 1450 kw, Qот= 3000 kw, Vвх= 330 m3/h | ЦТХ | Партер К=0,00 | 5
15.2 | Daikin 1295х225х560 мм, Qохл= 2550 kw, Qот= 5500 kw, Vвх= 615 m3/h | ЦТХ | Партер К=0,00 | 12
15.3 | Daikin 1480х225х560 мм, Qохл= 2950 kw, Qот= 6600 kw, Vвх= 750 m3/h | ЦТХ | Партер К=0,00 | 4
15.4 | Daikin 1295х225х660 мм, Qохл= 3850 kw, Qот= 8500 kw, Vвх= 875 m3/h | ЦТХ | Партер К=0,00 | 3
15.5 | Daikin 925х225х560 мм, Qохл= 1450 kw, Qот= 3000 kw, Vвх= 330 m3/h | ЦТХ | Етаж1 К=3,85 | 5
15.6 | Daikin 1100х225х560 мм, Qохл= 1950 kw, Qот= 4200 kw, Vвх= 470 m3/h | ЦТХ | Етаж1 К=3,85 | 10
15.7 | Daikin 1295х225х560 мм, Qохл= 2550 kw, Qот= 5500 kw, Vвх= 615 m3/h | ЦТХ | Етаж1 К=3,85 | 2
15.8 | Daikin 1480х225х560 мм, Qохл= 2950 kw, Qот= 6600 kw, Vвх= 750 m3/h | ЦТХ | Етаж1 К=3,85 | 6
15.9 | Daikin 1295х225х660 мм, Qохл= 3850 kw, Qот= 8500 kw, Vвх= 875 m3/h | ЦТХ | Етаж1 К=3,85 | 1
15.10 | Daikin 925х225х560 мм, Qохл= 1450 kw, Qот= 3000 kw, Vвх= 330 m3/h | ЦТХ | Етаж2 К=7,70 | 3
15.11 | Daikin 1100х225х560 мм, Qохл= 1950 kw, Qот= 4200 kw, Vвх= 470 m3/h | ЦТХ | Етаж2 К=7,70 | 17
15.12 | Daikin 1480х225х560 мм, Qохл= 2950 kw, Qот= 6600 kw, Vвх= 750 m3/h | ЦТХ | Етаж2 К=7,70 | 5
15.13 | Daikin 1295х225х660 мм, Qохл= 3850 kw, Qот= 8500 kw, Vвх= 875 m3/h | ЦТХ | Етаж2 К=7,70 | 1
15.14 | Daikin 740х225х560 мм, Qохл= 1100 kw, Qот= 2000 kw, Vвх= 215 m3/h | ЦТХ | Етаж2 К=7,70 | 2
16. | Климатизация | СОК
16.1 | LG LS-L126HL | СОК | ЛГК | 1
16.2 | Carrier 42N0V0256 M X Power | СОК | Физиотерапия | 1
16.3 | Carrier 38XPS100H7 | СОК | ВИП фоайе | 1
16.4 | Fujitsu ASY 12 USB/AOY 12 UGB | СОК | Кабинет 1 и 2 | 2
16.5 | Tran MWW506GMDRA1 | СОК | Кабинет 3 и 4 | 2
16.6 | Carrier 42N0V0256 M X Power | СОК | Кабинет 5 | 1
16.7 | Tran MWW512GMDRA1 | СОК | Кабинет 6 | 1
16.8 | LG LS-L126HL | СОК | К-т Thalion | 1
16.9 | Midea MFK48AR | СОК | Бар фоайе | 1
16.10 | Hundai HSH098BE | СОК | Финансов отдел | 1
16.11 | Hundai HSH098BE | СОК | К-т „Директор” | 1
16.12 | Tran MWW506GMDRA1 | СОК | Технически сътрудник | 1
16.13 | Carrier 42N0V0256 M X Power | СОК | Фитнес зала | 1
16.14 | Carrier 42N0V0256 M X Power | СОК | Фитнес зала | 1
І. МАШИНИ И СЪОРЪЖЕНИЯ В ГАРАНЦИОНЕН СРОК
1. | Вентилаторни конвектори високостенни | ЦТХ
1.1 | Daikin FWT03B, Qохл= 2,78 kw, Qот= 3.75kw | ЦТХ | Етаж1 К=3,85 | 6
1.2 | Daikin FWT03B, Qохл= 2,78 kw, Qот= 3.75kw | ЦТХ | Етаж2 К=7,70 | 1
2. | Климатична инсталация фреонова схема | ЦТХ
2.1 | Toshiba RAV-SM566KRT-E сплит система, Qохл=1,2-5,6 kw, Qот=1,2-5,6 kw | ЦТХ | Етаж2 К=7,70 | 1
2.2 | Toshiba RAV-SM806KRT-E сплит система, Qохл=1,2-8 kw, Qот=10 kw | ЦТХ | Етаж2 К=7,70 | 1
3. | Климатични инсталации
3.1 | Климатична камера AHU-1 | Преустр. на кухненески блок | Абонатна сутерен | 1
НВ-1 9,83 KW, 380V, Qot=280 KW,
Qox=172 KW, Vн=16000 m3/h
CB-1 Vз= 14000 m3/h
3.2 | Рекуперативен моноблок AHU-2 | Преустр. на кухненески блок | Окачен таван коридор | 1
НВ-2 0,75 KW, Qot=7,62 KW,
Vн=600 m3/h
CB-2 Vз= 600 m3/h
3.3 | Климатична камера AHU-3 | Преустр. на кухненески блок | Покрив | 1
НВ-3 1,5 KW, 380V, Qot=46,5 KW,
Qox=27 KW, Vн=4800 m3/h
CB-3 Vз= 4600 m3/h
3.4 | Климатична камера AHU-4 | Преустр. на кухненески блок | Абонатна сутерен | 1
НВ-4 1,7 KW, 380V, Qot=8,7 KW,
Vн=3400 m3/h
CB-4 Vз= 4200 m3/h
3.5 | Рекуперативен моноблок AHU-5 | Преустр. на кухненески блок | Окачен таван кетъринг | 1
НВ-6 1,3 KW, 380V, Qot=23,35 KW,
Vн=2100 m3/h
CB-6 Vз= 23ч00 m3/h
3.6 | Климатична камера AHU-6 | Преустр. на кухненески блок | Покрив | 1
НВ-7 4,02 KW, 380V, Qot=61,6 KW,
Vн=12700 m3/h
CB-7 Vз= 12700 m3/h
3.7 | Канален вентилатор FAN-1 4.5 KW, 380 V | Преустр. на кухненески блок | Покрив | 1
CB-5 V=1000 m3/h
3.8 | Водоохлаждащ агрегат СН-1 57 KW, 380V | Преустр. на кухненески блок | Покрив | 1
Qох=200 KW
3.9 | Битови вентилатори 0.5 KW, 220 V | Преустр. на кухненески блок | WC | 4
Vз= 400 m3/h
Б. ИНСТАЛАЦИИ, ОБСЛУЖВАЩИ МАШИНИТЕ И СЪОРЪЖЕНИЯТА НА КЛИМАТИЧНАТА ТЕХНИКА:
І. Инсталации в гаранционен срок:
1. | Бл. 3А – помещения ет. -2, -1, 0, 1, 2, 3, 4 и покрив
2. | Бл. 3 – операционни, кабинети, коридори и северни помещения ет.3 и 4
3. | Бл. 2 – помещения Санпропусник ет.4
4. | Преустройство и модернизация на стопанска сграда – кухненски блок – сутерен и партер К=0,00
5. | Център по трансфузионна хематология
ІІ. Инсталации извън гаранционен срок:
1. | Бл. 2 – помещения ет. -2, -1, 0, 1, 2, 3 и 4 (Аула)
2. | Бл. 3 – помещения операционни ет. 3
3. | Бл. 4 – помещения ет. -1, 0, 1 и 2
4. | Стопанска сгрaда – помещения за стерилизация
5. | Учебен център (кухненски блок) – помещения ет.2 и покрив